## BOM
Designator | MPN/Seeed SKU | Qty | Link

## Parts List
Part | Value | Package | Library | Position (mil) | Orientation
BT2 | BU2032SM-HD-G | BAT_BU2032SM-HD-G | BU2032SM-HD-G | (940 910) | MR0
C1 | 10uf | C0805 | OPL_Capacitor | (585 705) | R180
C2 | 100nf | C0603 | OPL_Capacitor | (665 710) | R180
C3 | 10uf | C0805 | OPL_Capacitor | (725 1270) | R90
C4 | 100nf | C0603 | OPL_Capacitor | (1575 650) | R180
C5 | 100nf | C0603 | OPL_Capacitor | (1575 495) | R0
C6 | 100nf | C0603 | OPL_Capacitor | (1335 1090) | R270
C7 | 10uf | C0805 | OPL_Capacitor | (1084 1195) | R270
C8 | 100nf | C0603 | OPL_Capacitor | (705 1195) | R90
C9 | 10pf | C0603 | OPL_Capacitor | (715 375) | R180
C10 | 10pf | C0603 | OPL_Capacitor | (815 375) | R180
C11 | 100nf | C0603 | OPL_Capacitor | (1130 765) | R0
C12 | 1uf | C0805 | OPL_Capacitor | (1205 760) | R0
C13 | 100nf | C0603 | OPL_Capacitor | (1340 320) | R270
C14 | 100nf | C0603 | OPL_Capacitor | (1567 1023) | R180
C15 | 100nf | C0603 | OPL_Capacitor | (1083 1118) | R270
C16 | 100nf | C0603 | OPL_Capacitor | (150 565) | R0
C17 | 100nf | C0603 | OPL_Capacitor | (395 1510) | R90
C18 | 100nf | C0603 | OPL_Capacitor | (599.84252 866.1811) | R0
C19 | 10uf | C0805 | OPL_Capacitor | (514.2126 865.59055) | R0
C20 | 12.5pf | C0603 | OPL_Capacitor | (982.99213 442.48031) | R0
C21 | 12.5pf | C0603 | OPL_Capacitor | (1071.14173 442.48031) | R0
C22 | 10uf | C0805 | OPL_Capacitor | (1646 1019) | R180
C23 | 100nf | C0603 | OPL_Capacitor | (250 1050) | R180
C24 | 100nf | C0603 | OPL_Capacitor | (1240 1286) | R270
C25 | 10uf | C0805 | OPL_Capacitor | (1240 1206) | R270
CN1 | 505568-0871 | MOLEX_505568-0871 | 505568-0871 | (882 1574) | R0
D1 | BLUE-0603 | LED-0603 | Seeed-LED | (235 270) | R0
IC1 | STM32L051C6 | LQFP48 | stm32l05x6 | (880.51181 941.73228) | R0
IC2 | ADXL345BCCZ | LGA14R80P3X6_300X500X100 | ADXL345BCCZ | (1428.74016 568.11024) | R180
IC3 | ADXL372BCCZ-RL7 | PQFN50P322X300X114-16N | ADXL372BCCZ-RL7 | (1423.93701 975.15748) | R0
IC4 | SI7006-A20-IM | SON100P300X300X80-7N | SI7006-A20-IM | (268.8189 577.83465) | R270
IC6 | MX25R1635FM1IL0 | SOIC127P600X175-8N | MX25R1635FM1IL0 | (400 1360) | R0
IC7 | 74AHC1G14DCK | SC70-5 | 74xx-little-us | (340 1040) | R0
IC8 | LP5907MFX-2.5/NOPB | SOT95P280X145-5N | LP5907MFX-2.5_NOPB | (1215 1395) | R180
R1 | 470R | R0603 | OPL_Resistor | (240 345) | R90
R2 | 10K 1/10W | R0603 | OPL_Resistor | (410 520) | R90
R3 | 10K 1/10W | R0603 | OPL_Resistor | (415 615) | R90
R4 | 100k | R0603 | OPL_Resistor | (475 280) | R0
R5 | 100 | R0603 | OPL_Resistor | (550 280) | R0
R6 | 10K 1/10W | R0603 | OPL_Resistor | (250 950) | R270
R7 | 10K 1/10W | R0603 | OPL_Resistor | (1152 199) | R0
R8 | 10K 1/10W | R0603 | OPL_Resistor | (1058 199) | R0
SW1 | DHT-4235A | SW4-SMD-4.2X3.2X2.5MM | OPL_Switch | (1426.45669 169.84252) | R0
SW2 | B3U-1000P-2P-SMD | SW2-2.6-3.0X2.5X1.2+0.4MM | OPL_Switch | (310 830) | R180
SW3 | JS202011SCQN | SW_JS202011SCQN | JS202011SCQN | (1520 1350) | R90
TP1 | TPB1,27 | B1,27 | testpad | (650 1130) | R0
TP2 | TPB1,27 | B1,27 | testpad | (620 1070) | R0
TP3 | TPB1,27 | B1,27 | testpad | (1315 1530) | MR0
TP4 | TPB1,27 | B1,27 | testpad | (484 1650) | MR0
TP5 | TPSB1,27 | B1,27 | testpad | (445 1588) | MR0
TP6 | TPSB1,27 | B1,27 | testpad | (393 1653) | MR0
TP7 | TPSB1,27 | B1,27 | testpad | (330 1590) | MR0
TP8 | TPB1,27 | B1,27 | testpad | (1256 379) | MR0
TR2 | BSS138W | SOT323-R | BSS138W | (375 270) | R90
X1 | 8MHz | X2-SMD-5.0X3.2X1.3MM | OPL_Crystal Oscillator | (764.33071 519.33071) | R180
X2 | 3.2768KHZ | X2-SMD-L2.0X1.2X0.55MM | OPL_Crystal Oscillator | (1020.51181 546.77165) | R180